## Mainboard
Referenz | Wert | Footprint | Anzahl | Sonsitges
C1 C2 C6 C7 C8 C9 C10 C13 C14 C15 C16 C17 C18 C19 C20 C21 C22 C23 C24 C25 C26 C27 C28 C29 C30 | 47pF | C_0805_2012Metric | 25 | Capacitor 0805 47pF
C3 C5 | 100pF | C_0805_2012Metric | 2 | Capacitor 0805 100pF
C4 C11 C32 C33 | 1uF | C_0805_2012Metric | 4 | Capacitor 0805 1uF
D1 | SP0503BAHT | SOT-143 | 1 | SP0503BAHT SOT-143
D2 | 1N5819HW-7-F | SOD 123 | 1 | 1N5819HW-7-F SOD-123
D3 | Led Smd 1206 | LED_1206_3216Metric | 1 | Led Smd 1206
J1 | Micro-B_Wuerth_629105150521 | USB_Micro-B_Wuerth_629105150521_CircularHoles | 1 | USB B Micro-B_Wuerth_629105150521
J2 J4 J6 | Stecker Messerleiste WSL 10G | SHDR10W64P254X254_2X5_2032X880X915P | 3 | Stecker Messerleiste WSL 10G
J3 | Stecker Messerleiste WSL 10G | SHDR10W64P254X254_2X5_2032X880X915P | 1 | Stecker Messerleiste WSL 10G
J5 | Stecker Messerleiste WSL 10G | SHDR10W64P254X254_2X5_2032X880X915P | 1 | Stecker Messerleiste WSL 10G
J7 | Stecker Messerleiste WSL 10G | SHDR10W64P254X254_2X5_2032X880X915P | 1 | Stecker Messerleiste WSL 10G
Q1 Q2 | BC817 | SOT-23 | 2 | BC817 SOT-23
R1 R2 | 22R | R_0805_2012Metric | 2 | Resistor 0805 22R
R13 | 2k2 | R_0805_2012Metric | 1 | Resistor 0805 2k2
R14 | 22,1k | R_0805_2012Metric | 1 | Resistor 0805 22,1k
R15 | 47,5k | R_0805_2012Metric | 1 | Resistor 0805 47,5k
R3 R4 R8 R33 R34 | 10k | R_0805_2012Metric | 5 | Resistor 0805 10k
R35 | 1M | R_0805_2012Metric | 1 | Resistor 0805 1M
R36 | 330R | R_0805_2012Metric | 1 | Resistor 0805 330R
R5 R6 R7 R10 R12 R16 R17 R18 R19 R20 R21 R22 R23 R24 R25 R26 R27 R28 R29 R30 R31 R32 | 47R | R_0805_2012Metric | 22 | Resistor 0805 47R
R9 R11 | 4k7 | R_0805_2012Metric | 2 | Resistor 0805 4k7
S1 | B3SL-1002P | SW_SPST_B3SL-1002P | 1 | Button SMD B3SL-1002P
S2 | B3SL-1002P | SW_SPST_B3SL-1002P | 1 | Button SMD B3SL-1002P
U1 | CP2102N-A01-GQFN24 | QFN-24-1EP_4x4mm_P0.5mm_EP2.6x2.6mm | 1 | CP2102N-A01-G QFN24
U2 | EP32-WROOM-32D | ESP32-WROOM-32U | 1 | EP32-WROOM-32D
U3 | AMS1117-3.3 | SOT-223-3_TabPin2 | 1 | AMS1117-3.3 SOT-223-3
Mainboard

## Modul1
Referenz | Wert | Footprint | Anzahl | Sonstiges
C1 C2 C3 C4 C5 C6 C7 C8 C9 | 10nF | C_0805_2012Metric | 9 | Capacitor 0805 10nF
J3 | Stecker Messerleiste WSL 10G | SHDR10W64P254X254_2X5_2032X880X915P | 1 | Stecker Messerleiste WSL 10G
J1 | Stecker Messerleiste WSL 10G | SHDR10W64P254X254_2X5_2032X880X915P | 1 | Stecker Messerleiste WSL 10G
J2 J4 J5 J6 | TBL 127B p2 | TBL_127B 2 | 4 | TBL 127B p2
R5 | 100R | R_0805_2012Metric | 1 | Resistor 0805 100R
R_POT1 | 10K_Pot | Potentiometer_Bourns_PRS11S_Vertical | 1 | 10K_Pot Bourns_PRS11S_Vertical
R1 R3 R6 R8 | 10k | R_0805_2012Metric | 4 | Resistor 0805 10k
R2 R9 | 1k6 | R_0805_2012Metric | 2 | Resistor 0805 1k6
R4 R7 | 4k7 | R_0805_2012Metric | 2 | Resistor 0805 4k7
U1 U2 | AD8603 | TSOT-23-5 | 2 | AD8603 TSOT-23-5
Modul1

## Modul2
Referenz | Wert | Footprint | Anazhl | Sonstiges
C1 C2 C3 C4 C5 | 10nF | C_0805_2012Metric | 5 | Capacitor 0805 10nF
D1 D2 D3 | Led THT d5mm | D_DO-15_P5.08mm_Vertical_KathodeUp | 3 | Led d5mm
J1 | Stecker Messerleiste WSL 10G | SHDR10W64P254X254_2X5_2032X880X915P | 1 | Stecker Messerleiste WSL 10G
J2 | Stecker Messerleiste WSL 10G | SHDR10W64P254X254_2X5_2032X880X915P | 1 | Stecker Messerleiste WSL 10G
J3 | LCD Dobrovitz | LCD_dobrovitz | 1 | LCD Dobrovitz
Q1 | BC817 | SOT-23 | 1 | BC817 SOT-23
R1 R2 R6 R8 | 10k | R_0805_2012Metric | 4 | Resistor 0805 10k
R3 R5 R7 | 220R | R_0805_2012Metric | 3 | Resistor 0805 220R
RV1 | R_POT 10k | Potentiometer_Bourns_3314G_Vertical | 1 | R_POT 10k Bourns_3314G_Vertical
SW1 SW3 SW4 | B077FH7TGD Taster | Druckschalter | 3 | B077FH7TGD Taster
U1 | PCF8574 | SOIC-16W_7.5x10.3mm_P1.27mm | 1 | PCF8574AT SOIC-16W
Modul 2

## Modul3
Referenz | Wert | Footprint | Anzahl | Sonstiges
C3 C4 C9 C10 | 100nF | C_0805_2012Metric | 4 | Capacitor 0805 100nF
C1 C2 | 10nF | C_0805_2012Metric | 2 | Capacitor 0805 10nF
C13 C14 | 10uF | CP_Radial_D5.0mm_P2.00mm | 2 | Capacitor 0805 10uF
C5 C6 C7 C8 C11 C12 | 1uF | C_0805_2012Metric | 6 | Capacitor 0805 1uF
D1 D2 D3 D4 | 1N4148 | D_SOD-123 | 4 | 1N4148
J2 | Stecker Messerleiste WSL 10G | SHDR10W64P254X254_2X5_2032X880X915P | 1 | Stecker Messerleiste WSL 10G
J3 | Stecker Messerleiste WSL 10G | SHDR10W64P254X254_2X5_2032X880X915P | 1 | Stecker Messerleiste WSL 10G
J1 J5 | TBL 127B p2 | TBL_127B 2 | 2 | TBL 127B p2
J4 J6 | TBL 127B p3 | TBL_127B 3 | 2 | TBL 127B p3
K1 K2 | Songle Relay TypC | Relay_SPDT_SANYOU_SRD_Series_Form_C | 2 | Songle Relay TypC
Q9 Q10 | BC817 | SOT-23 | 2 | BC817 SOT-23
Q1 Q2 Q3 Q4 | NVD5C454NT4G | TO-252-2 | 4 | NVD5C454NT4G TO-252-2
R1 R2 | 100K | R_0805_2012Metric | 2 | Resistor 0805 100k
R3 R4 | 100R | R_0805_2012Metric | 2 | Resistor 0805 100R
R10 R11 R12 R14 | 10K | R_0805_2012Metric | 4 | Resistor 0805 10k
R9 R13 | 5K6 | R_0805_2012Metric | 2 | Resistor 0805 5k6
SW1 SW2 | SW_DIP_x01 | Druckschalter | 2 | B077FH7TGD Taster
U1 U2 | si8234bb | SOIC-16W_7.5x10.3mm_P1.27mm | 2 | si8234bb SOIC-16W
Modul3

## Modul4
Referenz | Wert | Footprint | Anzahl | Sonsitges
AC1 | LIS3DHTR | XDCR_LIS3DHTR | 1 | LIS3DHTR LGA-16
C1 C4 C5 C6 | 1pF | C_0805_2012Metric | 4 | Capacitor 0805 1pF
C2 C3 | 47pF | C_0805_2012Metric | 2 | Capacitor 0805 1pF
IC1 | OPT3001DNPR | OPT3001DNPR | 1 | OPT3001DNPR USON-6
J5 | Stecker Messerleiste WSL 10G | SHDR10W64P254X254_2X5_2032X880X915P | 1 | Stecker Messerleiste WSL 10G
J4 | Stecker Messerleiste WSL 10G | SHDR10W64P254X254_2X5_2032X880X915P | 1 | Stecker Messerleiste WSL 10G
J1 | HC-SR04 | XCVR_HC-SR04 | 1 | HC-SR04
R3 R4 | 10K | R_0805_2012Metric | 2 | Resistor 0805 10k
R1 R2 | 47R | R_0805_2012Metric | 2 | Resistor 0805 47R
U1 | Si7020-A20 DFN-6 | DFN-6-1EP_3x3mm_P1mm_EP1.5x2.4mm | 1 | Si7020-A20 DFN_QFN
Modul4